## Arkusz1
Kosztorys ofertowy
Bieżące naprawy ulic gminnych i powiatowych w Pile w 2010 r.
1
Lp. | Opis robót | Jednostka miary | Ilość | Cena jednostkowa | Wartość netto | Wartość brutto
1 | Naprawa nawierzchni bitumicznych recyklerem na gorąco z transportem do | m² | 1500
2 | Naprawa nawierzchni masą bitumiczną z otaczarni | t | 400
3 | Naprawa nawierzchni bitumicznych grysami i emulsją na gorąco. Grubość remontu 2cm | m² | 2000
4 | Nawierzchnia z kostki brukowej betonowej gr. 8cm na podsypce cementowo-piaskowej- 4cm | m² | 200
5 | Nawierzchnia z kostki brukowej betonowej gr. 6cm na podsypce cementowo piaskowej-4cm | m² | 1500
6 | Naprawa nawierzchni chodnika z kostki betonowej gr. 6cm-rozebranie i wbudowanie kostki z rozbiórki. | m² | 200
7 | Naprawa nawierzchni chodnika z płyt betonowych 35*35*5 rozbiórka i ułożenie kostki brukowej gr. 6cm. z wywiezieniem gruzu | m² | 1000
8 | Naprawa nawierzchni chodnika z płyt betonowych 35*35*5 rozbiórka i wbudowanie płytek z odzysku z wywozem gruzu. | m² | 500
9 | Naprawa nawierzchni chodnika z płyt betonowych 50*50*7 z wbudowaniem płyt z rozbiórki i wywozem gruzu. | m² | 400
10 | Naprawa nawierzchni chodnika z płyt betonowych 50*50*7 nowych z wywiezieniem gruzu. | m² | 400
11 | Regulacja krawężnika ulicznego kamiennego na ławie betonowej | m | 500
12 | Wymiana krawężnika betonowego z rozbiórką ławy betonowej z oporem | m | 750
13 | Obrzeża betonowe o wymiarach 20*6 na podsypce piaskowej | m | 200
14 | Obrzeża betonowe o wymiarach 25*8 na podsypce piaskowej | m | 150
15 | Transport ziemi i gruzu na odl. do 10km | m³ | 2000
16 | Naprawa nawierzchni gruntowch profilowanie i zagęszczanie mechaniczne przy nierównościach do 20cm. | m² | 11700
17 | Naprawa nawierzchni z gruzu betonowego profilowanie i zagęszczanie mechaniczne. | m² | 26000
18 | Naprawa nawierzchni gruntowych destruktem betonowym gr. warstwy 15cm materiał wykonawcy | m² | 900
19 | Naprawa nawierzchni gruntowych gruzem betonowym - materiał inwestora | m² | 24500
20 | Naprawa poboczy wykonana mechanicznie - ścinka do 10cm z wywozem | m² | 2000
21 | Regulacja wysokości wpustów ulicznych kanalizacji deszczoqwej | szt | 50
22 | Wymiana kratek wpustów ulicznych na nowe - awaryjnie | szt | 50
23 | Regulacja wysokości studni telefonicznych | szt | 20
24 | Regulacja wysokości zaworów wodociągowych i gazowych | szt | 20
25 | Czyszczenie studzienek wpustów ulicznych bez przykanalika | szt | 100
26 | Wykonanie studzienki deszczowej z wpustem ulicznym,osadnikiem i przykanalikiem dł. do 3m | szt | 15
27 | Warstwa podbudowy z kruszywa łamanego o grubosci po zagęszczeniu 25 cm | m² | 300
28 | Mechaniczne wykonanie koryta gł. 30cm w gruncie kat.III z załadunkiem i | m² | 300
29 | Rozebranie mechaniczne nawierzchni z mieszanek mineralno-bitumicznych | m² | 300
30 | Wykonanie warstwy ścieralnej nawierzchni z mieszanki SMA, grubość warstwy po zagęszczeniu 3cm, transport na odległość 10km | m² | 1000
31 | Wykonanie warstwy wiążącej z mieszanki mineralno-asfaltowej grysowej gr. 4cm transpoprt na odległość do 10km | m² | 1000
32 | Frezowanie nawierzchni asfaltowej przy użyciu frezarki z odwiezieniem | m² | 1000
33 | Mechaniczne oczyszczenie nawierzchni bitumicznej | m² | 1000
34 | Mechaniczne skropienie emulsja asfaltową nawierzchni drogowej | m² | 2000
Razem
22%vat
Ogółem