## Arkusz1
Kosztorys inwestorski na zadanie: Budowa ciągu pieszego wraz z miejscami postojowymi wzdłuż ul. Roosevelta na odcinku ul. Bydgoska - ul. Kossaka
Lp | Opis robót | Jm | Ilość | Cena | Wartość
Roboty przygotowawcze
1 | Usunięcie humusu z darniną z wywiezieniem w miejsce wskazane przez inwestora | m³ | 71
2 | Wycinka drzew z karczowaniem | szt | 7
3 | rozebranie nawierzchni betonowej-gr. 15 cm wraz z krawężnikiem i murkiem z kostki kamiennej przy studni teletechn. | m² | 300
Parking
4 | Wykonanie krawężnika drogowego 15/30 na ławie betonowej z oporem | m | 167.7
5 | Ręczne wykonanie koryta gł. 39 cm z wywiezieniem ziemi | m² | 519.5
6 | Wykonanie podsypki piaskowej po zagęszczeniu gr 10cm | m² | 519.5
7 | Podbudowa z tłucznia kamiennego gr. 15cm po zagęszczeniu | m² | 519.5
8 | Nawierzchnia z kostki betonowej Polbruk gr 8cm, szarej na podsypce cementowo-piaskowej 1:4 gr 4 cm, wydzielone stanowiska innym kolorem kostki. | m² | 519.5
9 | Regulacja studni telekomunikacyjnej | szt | 3
10 | Regulacja zaworu Hp | szt | 1
11 | Zmiana hydrantu nadziemnego na podziemny z odbiorem | st. | 1
CHODNIK
12 | ręczne wykonanie koryta gł. 10cm | m² | 178
13 | Wykonanie nawierzchni z kostki polbruk szarej gr. 6cm na podsypce cementowo piaskowej gr 4 cm , spoiny wypełnione piaskiem. | m² | 178
14 | Ułozenie obrzeża chodnikowego 8/30 na podsypce cementowo piaskowej | m | 186
ZIELEŃ
15 | Plantowanie i obsianie trawą z transportem ziemi do 10 km ( grubość plantowania ok. 5 cm | m² | 232.7
16 | Projekt tymczasowej organizacji ruchu | szt | 1
17 | Oznakowanie pionowe parkingu | szt | 2
18 | Oznakowanie pionowe parkingu miejsca NP. | szt | 2
19 | Oznakowanie poziome 3 stanowisk dla NP. | st. | 3
Wartośc netto
Podatek VAT 23%
Wartośc brutto