## Sheet1
KOSZTORYS OFERTOWY
Budowa chodnika przy ul. Śniadeckich od Al. Wyzwolenia do kotłowni MEC
L.P. | Opis robót | Jm | Ilość | Cena | Wartość
I | Ciąg pieszo-rowerowy, chodnik, zatoka parkingowa - strona prawa
1 | Usunięcie warstwy ziemi urodzajnej (humusu), grubość warstwy do 15cm z wywiezieniem na odl. do 5km | m3 | 331.95
2 | Wycinka drzew o fi od 16-35cm z karczowaniem pni oraz wywiezieniem gałęzi i karpiny na odl. Do 10km | szt. | 11
3 | Rozebranie nawierzchni z płytek betonowych (przystanek autobusowy) gr. do 10cm | m2 | 48
4 | Mechaniczne wykonanie nasypów I i II kat. Z transportem samochodami na odl. do 10km wraz z formowaniem i zagęszczaniem - materiał Wykonawcy | m3 | 100
5 | Mechaniczne wykonanie wykopów na odkład z formowaniem i zagęszczaniem (80%) oraz z transportem samochodami na odl. do 10km (20% utylizacja) | m3 | 100
6 | Nawierzchnia ciągu pieszo-rowerowego z kostki brukowej betonowej "bezfazowej" czerwonej gr. 8cm na podsypce cem.-piaskowej gr. 5cm | m2 | 1200
7 | Podbudowa z destruktu betonowego gr. 15cm | m2 | 1200
8 | Nawierzchnia chodnika z kostki brukowej betonowej szarej gr. 6cm na podsypce cem.-piaskowej gr. 5cm | m2 | 150
9 | Nawierzchnia zatoki parkingowej z kostki kamiennej rzędowej 15/17 z wypełnieniem spoin zaprawą cementową na podsypce cementowo-piaskowej gr. 5cm (materiał Inwestora) | m2 | 98
10 | Podbudowa zasadnicza z chudego betonu C12/15 gr. 15cm wraz z pielęgnacją | m2 | 98
11 | Podbudowa pomocnicza z kruszywa łamanego stabilizowanego mechanicznie 0-31,5mm gr. 20cm | m2 | 98
12 | Warstwa odcinająca z piasku gr. 10cm | m2 | 98
13 | Obrzeże betonowe 8*30 na ławie betonowej | m | 957
14 | Wymiana krawężnika betonowego 15*30cm lub 15*22cm na ławie betonowej z oporem z wywiezieniem gruzu na odl. do 10km | m | 113
15 | Plantowanie skarp nasypu i poboczy z obsianiem trawą | m2 | 921
16 | Oznakowanie pionowe ze słupkami | szt. | 4
II | Chodnik, zjazd - strona lewa
17 | Usunięcie warstwy ziemi urodzajnej (humusu), grubość warstwy do 15cm z wywiezieniem na odl. do 5km | m3 | 72.45
18 | Wycinka drzew o fi od 16-35cm z karczowaniem pni oraz wywiezieniem gałęzi i karpiny na odl. Do 10km | szt. | 1
19 | Rozebranie nawierzchni z kostki betonowej i płytek betonowych (zjazd, przystanek autobusowy) gr. do 10cm | m2 | 40
20 | Mechaniczne wykonanie koryta pod konstrukcję chodnika, gr. do 10cm | m2 | 334
21 | Nawierzchnia chodnika z kostki brukowej betonowej szarej gr. 6cm na podsypce cem.-piaskowej gr. 5cm (materiał Inwestora) | m2 | 334
22 | Nawierzchnia z kostki brukowej betonowej czerwonej gr. 8cm na podsypce cem.-piaskowej gr. 5cm (zjazd, przystanek autobusowy) | m2 | 40
23 | Podbudowa z kruszywa łamanego stabilizowanego mechanicznie 0-31,5mm gr. 20cm (zjazd) | m2 | 16
24 | Warstwa z piasku gr. 10cm | m2 | 359
25 | Obrzeże betonowe 8*30 na ławie betonowej | m | 190
26 | Wymiana krawężnika betonowego 15*30cm lub 15*22cm na ławie betonowej z oporem z wywiezieniem gruzu na odl. do 10km | m | 197
27 | Plantowanie skarp nasypu i poboczy z obsianiem trawą | m2 | 208
III | Inne roboty
28 | Projekt tymczasowej organizacji ruchu wraz z zabezpieczeniem robót | kpl | 1
29 | Inwentaryzacja powykonawcza | kpl | 1
Razem Netto
Podatek VAT 23%
Razem Brutto