## Kosztorys
Kosztorys ofertowy
Przebudowa drogi powiatowej nr 1177P w Pile na odcinku od drogi krajowej nr 10 do Ośrodka Turystyczno-Wypoczynkowego "Płotki".
Nr poz. | Podstawa | Opis robót | Jm | Ilość | Cena | Wartość
1 | 2 | 3 | 4 | 5 | 6 | 7
Roboty przygotowawcze
1 |  | Mechaniczne rozebranie nawierzchni asfaltowych gr. 10cm wraz z obrzeżem i wywiezieniem gruzu na odległość do 10km | m2 | 277
2 |  | Frezowanie nawierzchni bitumicznych gr. 6cm z wywiezieniem scinek na odl. do 3km z wbudowaniem. | m2 | 200
3 |  | Ścinka i uzupełnianie pobocza gr. 10cm | m2 | 4500
4 |  | Mechaniczne wykonanie koryta gł. 40 cm z wywiezieniem ziemi na odl. do 3km | m2 | 504
Roboty przygotowawcze
Podbudowa
5 |  | Warstwa odcinająca z piasku gr. 10cm | m2 | 270
6 |  | Podbudowa pomocnicza z kruszywa łamanego stabilizowanego mechanicznie 0-31,5mm gr. 20cm | m2 | 426
7 |  | Podbudowa zasadnicza z betonu C12/15 gr. 15cm wraz z pielegnacją betonu | m2 | 114
Podbudowa
Elementy betonowe
8 |  | Obrzeże betonowe 8*30 na ławie betonowej 12*10 cm - beton C8/10 | m | 66
9 |  | Wymiana krawężników betonowych 15*22*100 i 15*30*100 na ławie betonowej z oporem z wywiezieniem gruzu na odl. do 10km | m | 460.5
Elementy betonowe
Nawierzchnia z kostki betonowej
10 |  | Nawierzchnia chodników z kostki betonowej brukowej gr. 6cm na podsypce cementowo - piaskowej gr. 5cm | m2 | 156
11 |  | Nawierzchnia zatoki autobusowej z kostki betonowej brukowej (behaton czerwony) gr. 8cm na podsypce cementowo - piaskowej gr. 5cm | m2 | 114
12 |  | Przełożenie nawierzchni z kostki betonowej lub płytek betonowych gr. do 8cm na podsypce cementowo-piaskowej gr. 5cm | m2 | 509
Nawierzchnia z kostki betonowej
Nawierzchnia bitumiczna
13 |  | Mechaniczne oczyszczenie nawierzchni bitumicznej | m2 | 38400
14 |  | Mechaniczne skropienie nawierzchni bitumicznej emulsją asfaltową szybkorozpadową 50% w ilości 0.5kg/m2 | m2 | 38400
15 |  | Wykonanie warstwy wyrównawczej - AC 16W gr. 5cm wraz z zagęszczeniem - KR 3 | m2 | 19200
16 |  | Wykonanie warstwy ścieralnej - AC 11S gr. 4cm z zagęszczeniem - KR 3 | m2 | 19200
Nawierzchnia bitumiczna
Oznakowanie
17 |  | Oznakowanie poziome cienkowarstwowe odblaskowe | m2 | 800
18 |  | Oznakowanie pionowe - znaki średnie ze słupkami fi.70 | szt. | 14
19 |  | Projekt tymczasowej organizacji ruchu na czas prowadzenia robót wraz z oznakowaniem | kpl. | 1
20 |  | Projekt stałej organizacji ruchu z uwzględnieniem oznakowania poziomego i pionowego. | kpl. | 1
Oznakowanie
Razem k.b.
Podatek VAT 23%
Ogółem