## Matwiejewa
Załączniki nr 5.1.
Kosztorys ofertowy
Przebudowa chodnika od skrzyżowania ul. Matwiejewa - ul. Grunwaldzka do wieżowca przy ul. Matwiejewa 11 C
Nr poz. | Podstawa | Opis robót | Jm | Ilość | Cena | Wartość
1 | 2 | 3 | 4 | 5 | 6 | 7
1 |  | Wymiana krawężników betonowych 15*30*100, 15*22*100 na ławie betonowej z oporem (rozbiórka i ustawienie) z wywiezieniem gruzu na odległość do 10km | m | 90
2 |  | Rozebranie krawężnika betonowego 15*30 na ławie betonowej z wywiezieniem gruzu na odległośc do 10km | m | 9
3 |  | Obrzeże betonowe 8*30 na ławie betonowej | m | 93
4 |  | Wymiana nawierzchni z płyt betonowych 35*35*5 na kostkę betonową brukową szarą gr. 6cm na podsypce cementowo piaskowej gr. 5cm (rozbiórka i ułożenie) z wywiezieniem gruzu na odległość do 10 km | m2 | 125.5
5 |  | Wymiana nawierzchni z trylinki na kostkę betonową brukowa gr. 8cm szarą na podsypce cementowo piaskowej gr. 5cm (rozbiórka i ułożenie) z wywiezieniem gruzu na odległość do 10 km | m2 | 12.5
6 |  | Wymiana nawierzchni z betonu asfaltowego gr. 6cm na kostkę betonową brukową gr. 6cm na podsypce cementowo piaskowej gr. 5cm (rozbiórka i ułożenie) z wywiezieniem gruzu na odległość do 10 km | m2 | 62
7 |  | Nawierzchnia z kostki betonowej brukowej gr. 6cm na podsypce cementowo piaskowej gr. 5cm | m2 | 30
8 |  | Rozebranie muru z kostki kamiennej granitowej o wym. 15*17cm z wywiezieniem na odległość do 10km. | m3 | 11.76
9 |  | Mechaniczne wykonanie koryta głębokości do 40cm z wywiezieniem gruntu na odl. do 10km (na poszerzeniu chodnika) | m2 | 30
10 |  | Mechaniczne wykonanie koryta głębokości do 30cm z wywiezieniem gruntu na odl. do 10km (na poszerzeniu chodnika) | m2 | 12.5
11 |  | Warstwa z piasku gr. 10cm (na poszerzeniu chodnika) | m2 | 42.5
12 |  | Podbudowa z destruktu betonowego gr. 20cm (w miejscu istniejącego zjazdu) | m2 | 13
13 |  | Warstwa ze żwiru płukanego o frakcji 16-32mm gr. 15cm (opaska przy budynku) | m2 | 5
14 |  | Regulacja pionowa studni telekomunikacyjnych. | szt. | 3
15 |  | Ścinka pobocza gr. do 20cm wraz z plantowaniem, obsianiem trawą i wywiezieniem ziemi na odległość do 10km | m2 | 62
16 |  | Projekt tymczasowej organizacji ruchu | szt | 1
Razem k.b.
Podatek VAT 23%
Razem brutto

## Chopina
Załącznik nr 5.2.
Kosztorys ofertowy
Niwelacja terenu i utwardzenie ul. Chopina od ul. Matejki do ul. Koszalińskiej.
Nr poz. | Podstawa | Opis robót | Jm | Ilość | Cena | Wartość
1 | 2 | 3 | 4 | 5 | 6 | 7
1 |  | Wyrównanie istniejącej nawierzchni z destruktu betonowego z wykorzystaniem rodzimego materiału wraz z mechanicznym zagęszczeniem. | m2 | 2500
2 |  | Utwardzenie nawierzchni gruntowej destruktem betonowym gr. 15cm po zagęszczeniu. | m2 | 2300
3 |  | Projekt tymczasowej organizacji ruchu na czas prowadzenia robót. |  | 1
Razem k.b.
Podatek VAT 23%
Ogółem

## Chałubińskiego
Załącznik nr 5.3.
Kosztorys ofertowy
Przebudowa ciągu pieszo - rowerowego wzdłuż ul. Chałubińskiego
Nr poz. | Podstawa | Opis robót | Jm | Ilość | Cena | Wartość
1 | 2 | 3 | 4 | 5 | 6 | 7
1 |  | Roboty pomiarowe przy liniowych robotach ziemnych wraz z wyznaczeniem punktów wysokościowych. | km | 0.04
2 |  | Wymiana nawierzchni z kostki betonowej brukowej gr. 6cm na kostkę betonową brukową czerwoną gr. 8cm na podsypce cementowo - piaskowej gr. 5cm z ułożeniem kostki z rozbiórki na palety Wykonawcy i transportem do 10km. | m2 | 91.5
3 |  | Wymiana obrzeży betonowych 8*30 na ławie betonowej (rozbiórka i ustawienie obrzeży nowych) z wywiezieniem gruzu na odległość do 10 km. | m | 82
4 |  | Rozebranie nawierzchni z płyt betonowych drogowych 3,0*1,20 z wywiezieniem na odległość do 10 km. | m2 | 189.5
5 |  | Mechaniczne wykonanie koryta głębokości do 40cm z wywiezieniem gruntu na odległość do 10km. | m2 | 205.5
6 |  | Wymiana krawężników betonowych 15*30*100, 15*22*100 na ławie betonowej z oporem (rozbiórka i ustawienie) z wywiezieniem gruzu na odległość do 10km | m | 140.5
7 |  | Warstwa z piasku gr. 10cm. | m2 | 205.5
8 |  | Podbudowa z destruktu betonowego gr. 20cm (w miejscu istniejącego zjazdu) | m2 | 205.5
9 |  | Nawierzchnia z kostki betonowej brukowej bezfazowej (behaton) kolorowej gr. 8cm na podsypce cementowo piaskowej gr. 5cm | m2 | 205.5
10 |  | Studzienka ściekowa uliczna betonowa o śr. 500mm z osadnikiem bez syfonu z wpustem ściekowym z uchylną klapą na zawiasach | szt. | 1
11 |  | Przykanalik z rur PVC łączonych na wcisk o śr. zewn. 200mm | m | 20
12 |  | Projekt tymczasowej organizacji ruchu | szt | 1
13 |  | Mapa zasadnicza | szt | 1
Razem k.b.
Podatek VAT 23%
Razem brutto