## Kosztorys
Kosztorys ofertowy
Przebudowa ciągu pieszo - rowerowego wzdłuż ul. Chałubińskiego
Nr poz. | Podstawa | Opis robót | Jm | Ilość | Cena | Wartość
1 | 2 | 3 | 4 | 5 | 6 | 7
1 |  | Roboty pomiarowe przy liniowych robotach ziemnych wraz z wyznaczeniem punktów wysokościowych. | km | 0.042
2 |  | Obrzeża betonowe 8*30 na ławie betonowej | m | 16
3 |  | Rozebranie nawierzchni z płyt betonowych drogowych 3,0*1,20 z wywiezieniem na odległość do 10 km. | m2 | 189.5
4 |  | Mechaniczne wykonanie koryta głębokości do 40cm z wywiezieniem gruntu na odległość do 10km. | m2 | 205.5
5 |  | Wymiana krawężników betonowych 15*30*100, 15*22*100 na ławie betonowej z oporem (rozbiórka i ustawienie) z wywiezieniem gruzu na odległość do 10km | m | 140.5
6 |  | Warstwa z piasku gr. 10cm. | m2 | 205.5
7 |  | Podbudowa z destruktu betonowego gr. 20cm (w miejscu istniejącego zjazdu) | m2 | 205.5
8 |  | Nawierzchnia z kostki betonowej brukowej bezfazowej (behaton) kolorowej gr. 8cm na podsypce cementowo piaskowej gr. 5cm | m2 | 205.5
9 |  | Studzienka ściekowa uliczna betonowa o śr. 500mm z osadnikiem bez syfonu z wpustem ściekowym z uchylną klapą na zawiasach | szt. | 1
10 |  | Przykanalik z rur PVC łączonych na wcisk o śr. zewn. 200mm | m | 20
11 |  | Projekt tymczasowej organizacji ruchu. | szt | 1
12 |  | Mapa zasadnicza | szt | 1
Razem k.b.
Podatek VAT 23%
Ogółem