## Kosztorys cz.2
Kosztorys ofertowy
ul. Matwiejewa - cz. II
Numer | Opis | Jednostka | Ilość | Cena jedn. | Wartość
Budowa parkingów i chodników w ramach przebudowy ul. Matwiejewa- część II
1 | Roboty przygotowawcze
1.1 | Roboty pomiarowe przy powierzchniowych robotach ziemnych w terenie równinnym. Koryta pod nawierzchnie placów postojowych. | ha | 0.01
1.2 | Mechaniczna rozbiórka murów układanych na zaprawie cementowej z wywiezieniem gruzu do 10km | m3 | 24.7
1.3 | Rozebranie krawężników betonowych, ułożonych na podsypce cementowo-piaskowej z wywiezieniem gruzu na odl. do 10km | m | 60
1.4 | Rozebranie obrzeży betonowych o wymiarach 6x20 cm, na podsypce piaskowej z wywiezieniem gruzu na odl. do 10km | m | 60
1.5 | Karczowanie drzew miękkich o średnicy pnia 16-20 cm | szt. | 2
2 | Koryto i podbudowa
2.1 | Wykonanie frezowania nawierzchni asfaltowych na zimno: średnia grub. warstwy 6 cm, odwiezienie urobku na plac składowania na odl. do 10 km | m2 | 2805.91
2.2 | Koryto wykonywane mechanicznie na całej szerokości jezdni i parkingu w gruntach kat. II-IV, głębokość koryta 35 cm z wywiezieniem gruzu na odl. do 10km | m2 | 2805.91
2.3 | Wykonanie podbudowy z gruntu stabilizowanego cementem, gruntocement przygotowywany w wytwórni o wytrzymałości Rm 2,5 MPa, pielęgnacja podbudowy przez posypanie piaskiem i polewanie wodą, grubość warstwy po zagęszczeniu 10 cm | m2 | 2805.91
2.4 | Wykonanie podbudowy z kruszywa łamanego frakcji 0-31,5 mm, warstwa dolna, grubość warstwy po zagęszczeniu 20 cm | m2 | 2805.91
3 | Nawierzchnia parkingu i drogi manewrowej
3.1 | Nawierzchnia parkingu z kostki brukowej betonowej czerwonej typu behaton grub. 8 cm na podsypce cementowo-piaskowej gr. 5cm, spoiny wypełnione piaskiem | m2 | 911.65
3.2 | Nawierzchnia drogi manewrowej z kostki brukowej betonowej grafitowej typu behaton grub. 8 cm na podsypce cementowo-piaskowej gr. 5cm, spoiny wypełnione piaskiem | m2 | 1894.26
4 | Chodniki
4.1 | Koryto wykonywane mechanicznie na poszerzeniach jezdni lub chodników w gruncie kat. II-IV, głębokość koryta 20 cm z wywiezieniem ziemi na odległośc do 10km | m2 | 167.06
4.2 | Wykonanie i zagęszczanie mechanicznie warstwy z piasku w korycie lub na całej szerokości drogi, grubość warstwy 10 cm | m2 | 167.06
4.3 | Wykonanie chodników z kostki brukowej betonowej o grubości 6 cm, szarej na podsypce cementowo-piaskowej gr. 5cm, spoiny wypełnione piaskiem | m2 | 167.06
4.4 | Ustawienie obrzeży betonowych o wymiarach 8x30 cm na podsypce cementowo piaskowej, spoiny wypełnione piaskiem | m | 114
5 | Krawężniki
5.1 | Ustawienie krawężników betonowych o wymiarach 15x30 cm wraz z wykonaniem ławy zwykłej z betonu C8/10 (B-10) | m | 81
5.2 | Ustawienie krawężników betonowych wtopionych o wymiarach 15x22 cm wraz z wykonaniem ławy zwykłej z betonu C8/10 (B-10) | m | 337
5.3 | Ustawienie krawężników betonowych wtopionych o wymiarach 12x25 cm wraz z wykonaniem ławy zwykłej z betonu C8/10 (B-10) | m | 75
5.4 | Ustawienie krawężników betonowych o wymiarach 15x30 cm wraz z wykonaniem ławy zwykłej z betonu C8/10 (B-10)- krawężnik skośny | m | 15
6 | Odwodnienie
6.1 | Wykonanie studni rewizyjnych o średnicy 1,2 m, głębokość 2 m | szt. | 1
6.2 | Wykonanie studzienek ściekowych o średnicy 50 cm z osadnikiem bez syfonu z wpustem ulicznym i przykanalikiem fi 150mm dł. 9m | kpl | 3
7 | Oznakowanie
7.1 | Montaż słupów z rur stalowych o średnicy 70 mm dla znaków drogowych, wraz z wykonaniem i zasypaniem dołów z ubiciem warstwami wraz z tarczą znaku drogowego z blachy ocynkowanej, średnich i małych typ D (prostokątny 600x750 mm), folia odblaskowa II generacji | kpl | 3
7.2 | Oznakowanie poziome cienkowarstwowe farbą akrylową białą odblaskową- P-18, P-21a, P-24 | m2 | 63
8 | Oświetlenie
8.1 | Demontaż latarni aluminiowych oświetlenia drogowego z wywiezieniem na odl. do 10km. | kpl | 4
8.2 | Montaż i stawianie słupów aluminiowych SAL - 75 (ROSA) na fundamencie B60 z oprawą ClearWay BGP303 1xLED37/740DM. | kpl | 4
8.3 | Układanie linii kablowej YAKY 4x25mm2 w ziemi | m | 51
8.4 | Układanie linii kablowej YAKY 4x25mm2 w słupach | m | 6
8.5 | Badanie linii kablowej nn | odc. | 4
9 | Roboty wykończeniowe
9.1 | Plantowanie poboczy wykonywane ręcznie przy grubości ścinania 10 cm z wykonaniem trawników dywanowych siewem na skarpach, z uprzednim humusowaniem torfem ogrodniczym warstwą grubości 2 cm | m2 | 314.06
9.2 | Sadzenie drzew lub krzewów liściastych form naturalnych z zaprawą dołów całkowitą, na terenie płaskim w gruntach kat. I-II, szerokość i głębokość dołów 0,5 m | szt. | 2
9.3 | Inwentaryzacja powykonawcza geodezyjna | szt | 1
Razem NETTO
Podatek VAT
Razem BRUTTO