## kosztorys ofertowy
Kosztorys ofertowy
Przebudowa dróg gminnych - ul. Równa i ul. Promienna.
Nr poz. | Opis robót | Jm | Ilość | Cena jedn. | Wartość
1 | 2 | 3 | 4 | 5 | 6
1 | Roboty pomiarowe przy liniowych robotach ziemnych
| (312,04+139,73+119,04)/1000 | km | 0.571
2 | Wycinka drzew fi do 15cm z karczowaniem i wywiezieniem karpiny na odległość do 10km
|  | szt | 20
3 | Mechaniczne wykonanie koryta gł. do 15cm z transportem urobku na odległość do 10km (jezdnia+zjazdy)
| 1706,5+768,5+84,5*3+24,5+21,5*3+35+46,5+22*2+614-(597+768,5) | m2 | 2191.5
4 | Mechaniczne wykonanie koryta gł. 5cm z transportem urobku na odległość do 10km (pobocza)
| 70,5+10+5+155+64,5+6,5+102+163,5+59,5+8,5+104+19 | m2 | 768
5 | Podbudowa z kruszywa łamanego stabilizowanego mechanicznie 0-31,5mm gr. 10cm.
| 2191,5 | m2 | 2191.5
6 | Mechaniczne oczyszczenie podbudowy z kruszywa łamanego
| 2191,5+597+768,5 | m2 | 3557
7 | Mechaniczne skropienie podbudowy emujlsją asfaltową szybkorozpadową 50% w ilości 0,5kg/m2
| 3557 | m2 | 3557
8 | Wykonanie warstwy wyrównawczej z AC11W wraz z zagęszczeniem
| 3557*0,1 | Mg | 355.7
9 | Mechaniczne oczyszczenie warstwy wyrównawczej
| 3557 | m2 | 3557
10 | Mechaniczne skropienie warstwy wyrównawczej emulsją asfaltową szybkorozpadową 50% w ilości 0,25kg/m2
| 3557 | m2 | 3557
11 | Wykonanie warstwy ścieralnej nawierzchni - AC8S, grubość warstwy po zagęszczeniu 3cm.
| 3557 | m2 | 3557
12 | Wykonanie pobocza z destruktu asfaltowego gr. 5cm
| 768 | m2 | 768
13 | Naprawa nawierzchni utwardzonych z destruktu asfaltowego - profilowanie i zagęszczenie mechaniczne, grubość 10cm
| 50*5 | m2 | 250
14 | Regulacja pionowa istniejących włazów kanalizacyjnych przy użyciu masy szybkowiążącej modyfikowanej tworzywem sztucznym.
|  | szt | 25
15 | Projekt stałej organizacji ruchu
|  | kpl | 1
16 | Znaki drogowe małe (A, B, C, D) na słupku stalowym fi 70 wraz z montażem
|  | szt | 30
17 | Oznakowanie poziome cienkowarstwowe (znaki uzupełniające + linie)
| 25 | m2 | 25
18 | Inwentaryzacja geodezyjna powykonawcza.
|  | kpl | 1
Razem netto |  |  |  |  | 0
Podatek VAT 23% |  |  |  |  | 0
Razem brutto |  |  |  |  | 0