## Kosztorys
Kosztorys ofertowy
Przebudowa ul. Paderewskiego na skrzyżowaniu z ul. Koszalińską.
Nr poz. | Opis robót | Jm | Ilość | Cena | Wartość
1 | 2 | 3 | 4 | 5 | 6
Roboty przygotowawcze
1 | Roboty pomiarowe przy liniowych robotach ziemnych. | km | 0.13
2 | Wycinka drzew do fi 35cm z karczowaniem i wywiezieniem karpiny i drewna na odległość do 10km | szt | 5
Roboty rozbiórkowe.
3 | Rozebranie elementów betonowych (krawężniki i obrzeża) na ławie betonowej z wywiezieniem gruzu na odległość do 10km | m3 | 6.005
4 | Rozebranie nawierzchni bitumicznej gr. 6cm z transportem do 10km | m2 | 87.24
Chodnik
5 | Mechaniczne wykonanie koryta gł. do 30cm z transportem urobku na odległość do 10km | m2 | 127.66
6 | Warstwa z piasku średniego gr. 30cm po zagęszczeniu (Is<=0,98) | m2 | 127.6
7 | Podbudowa z destruktu betonowego gr. 10cm po zagęszczeniu (Is>=1) | m2 | 127.66
8 | Nawierzchnia z kostki betonowej brukowej gr. 6cm na podsypce cementowo-piaskowej gr. 5cm | m2 | 158.65
Jezdnia manewrowa
9 | Wykonanie wykopu o głębokości 1,80m z wywiezieniem ziemi na odległość do 10km | m3 | 800.406
10 | Geowłóknina separacyjna - 200 g/m2 | m2 | 230.4
11 | Warstwa z piasku średniego gr. 1,45m po zagęszczeniu (Is>=0,98) | m2 | 444.67
12 | Podbudowa pomocnicza z gruntocementu o Rm=5MPa, gr. 20cm po zagęszczeniu (Is>=1) | m2 | 444.67
13 | Folia izolacyjna pozioma gr. 0,3mm | m2 | 489.137
14 | Podbudowa zasadnicza z betonu C12/15 gr. 20cm wraz z pielęgnacją i wykonaniem szczelin dylatacyjnych (co 26m2, na 1/3 wysokości) z wypełnieniem zalewą bitumiczną | m2 | 444.67
15 | Nawierzchnia z kostki betonowej brukowej gr. 8cm na podsypce cementowo-piaskowej gr. 5cm - jezdnia manewrowa | m2 | 444.67
Elementy betonowe
16 | Krawężnik betonowy 15*30*100 na ławie betonowej z oporem | m | 131.9
17 | Opornik drogowy 12*25 na ławie betonowej | m | 114.8
18 | Obrzeże betonowe 8*30 na ławie betonowej | m | 73.4
Pozostałe roboty
19 | Plantowanie terenu z obsianiem trawą | m2 | 110.93
20 | Znaki drogowe średnie (A, B, C, D) na słupku stalowym fi 80 wraz z montażem | szt. | 5
21 | Oznakowanie poziome - linie segregacyjne | m2 | 50
22 | Barierki ochronne U-12a | m | 30
23 | Rura drenażowa PCV fi 800 | m | 34
24 | Projekt stałej organizacji ruchu. | kpl | 1
25 | Inwentaryzacja geodezyjna powykonawcza | kpl | 1
Razem k.b.
Podatek VAT 23%
Ogółem