## Arkusz3
Zadanie I kosztorys ofertowy na bieżące naprawy dróg gminnych i powiatowych w Pile.
Lp. | Opis robót |  | Jednostka miary | Ilość | Cena jednostkowa | Wartość netto
1 | Naprawa cząstkowa nawierzchni masą bitumiczną z otaczarni gr. 4cm |  | m² | 3500
2 | Naprawa cząstkowa nawierzchni masą bitumiczną z otaczarni za każdy następny 1cm powyżej 4cm |  | m² | 3500
3 | Naprawa nawierzchni masą z recyklera gr. 4cm |  | m² | 600
4 | Naprawa nawierzchni masą z recyklera za każdy następny 1cm gr. powyżej 4cm |  | m² | 600
5 | Interwencyjna naprawa nawierzchni masą z recyklera, otaczarni lub masą na zimno w ciągu 48 godz. od zgłoszenia gr. 8cm o powierzchni do 1m² |  | m² | 25
6 | Naprawa nawierzchni gruntowych - profilowanie i zagęszczanie mechaniczne przy nierównościach do 15cm |  | m² | 8000
7 | Naprawa nawierzchni utwardzonych ścinkami asfaltowymi z transportem do 10km (materiał inwestora) - profilowanie i zagęszczanie mechaniczne, gr. 10cm |  | m² | 1500
8 | Utwardzanie nawierzchni gruntowych destruktem betonowym lub ścinkami asfaltowymi z transportem (materiał inwestora) - profilowanie i zagęszczanie mechaniczne, gr. 15cm |  | m² | 2500
9 | Utwardzanie nawierzchni gruntowych destruktem betonowym lub ścinkami asfaltowymi z transportem (materiał wykonawcy) - profilowanie i zagęszczanie mechaniczne, gr. 15cm |  | m² | 2000
10 | Ścinka lub uzupełnianie poboczy przy nierówności do 20cm wykonane mechanicznie z transportem ziemi na odległość do 10km |  | m² | 2000
11 | Wykonanie rowu przydrożnego - gł. do 60cm |  | m | 250
12 | Naprawa nawierzchni chodnika z płyt betonowych 35*35*6 lub kostki betonowej brukowej z rozbiórką i wbudowaniem kostki inwestora na podsypce cementowo piaskowej gr. 4cm |  | m² | 40
13 | Regulacja krawężnika (kamienny, betonowy) na ławie betonowej z oporem |  | m | 50
14 | Wymiana krawężnika betonowego 15*30*100 lub 15*22*100 na ławie betonowej z oporem z wywiezieniem gruzu |  | m | 50
15 | Krawężnik betonowy 15*30*100 lub 15*22*100 na ławie betonowej z oporem |  | m | 50
16 | Obrzeża betonowe 20*6 na podsypce piaskowej |  | m | 50
17 | Obrzeże betonowe 30*8 na ławie betonowej |  | m, | 50
18 | Warstwa z piasku gr. 10cm po zagęszczeniu |  | m² | 100
19 | Warstwa podbudowy z kruszywa łamanego gr. 25cm po zagęszczeniu |  | m² | 100
20 | Mechaniczne wykonanie koryta gł. 30cm w gruncie kat. III z załadunkiem i transportem na odległość do 10cm |  | m² | 70
21 | Rozebranie mechaniczne nawierzchni betonowej gr. 15cm z transportem gruzu na odległość do 10km |  | m² | 70
22 | Rozebranie mechaniczne nawierzchni z mieszanek mineralno-asfaltowych gr. 8cm z transportem gruzu na odległość do 10km |  | m² | 70
23 | Wykonanie warstwy wiążącej nawierzchni z mieszanki mineralno-asfaltowej, grubość warstwy po zagęszczeniu 4cm, transport na odległość do 10km |  | m² | 1200
24 | Wykonanie warstwy wiążącej nawierzchni z mieszanki mineralno-asfaltowej, za każdy następny 1cm powyżej 4cm po zagęszczeniu, transport na odległość do 10km |  | m² | 1200
25 | Wykonanie warstwy ścieralnej nawierzchni z mieszanki mineralno-asfaltowej, grubość warstwy po zagęszczeniu 3cm, transport na odległość do 10km |  | m² | 1190
26 | Wykonanie warstwy ścieralnej nawierzchni z mieszanki mineralno-asfaltowej, za każdy nastepny 1cm powyżej 3cm po zagęszczeniu, transport na odległość do 10km |  | m² | 1190
27 | Mechaniczne oczyszczenie nawierzchni bitumicznej |  | m² | 500
28 | Mechaniczne skropienie emulsją asfaltową szybkorozpadową 50% w ilości 0,5kg/m2 |  | m² | 1000
29 | Frezowanie nawierzchni asfaltowej grubości 6cm z transportem ścinek na odległość do 10km |  | m² | 200
30 | Frezowanie nawierzchni asfaltowej za każdy następny 1cm powyzej 6cm z transportem ścinek na odległość do 10km |  | m² | 140
31 | Naprawa przepustu Ø 600, wymiana kręgów betonowych na rury karbowane (strukturalne) z PP z umocnieniem wlotów i wylotów brukowcem. |  | m | 10
32 | Awaryjne oznakowanie miejsc niebezpiecznych (do 4szt. znaków,do 6szt. pachołków drogowych, lub U-21a,b) |  | szt. | 10
33 | Projekt organizacji ruchu i oznakowanie robót prowadzonych w pasie drogowym |  | kpl. | 5
34 | Balustrady segmentowe U-12A z montażem |  | m | 110
35 | Znaki drogowe pionowe odblaskowe średnie na słupku Ø 52mm |  | szt. | 10
36 | Frezowanie oznakowania poziomego |  | m² | 21
37 | Oznakowanie poziome jezdni cienkowarstwowe - linie segregacyjne |  | m² | 20
38 | Oznakowanie poziome jezdni cienkowarstwowe - pola martwe, strzałki, symbole |  | m² | 20
Razem
Vat 23%
Ogółem
| 580917.29 | 216482 | 36000
Zadanie II kosztorys inwestorski na bieżące naprawy nawierzchni z elementów betonowych na drogach gminnych i powiatowych w Pile.