## Przedmiar
Załącznik 4.2.
Przedmiar robót
Przebudowa chodników przy ul. Ludowej
Nr poz. | Podstawa | Opis robót | Jm | Ilość | Cena | Wartość
1 | 2 | 3 | 4 | 5 | 5 | 6
1 |  | Roboty pomiarowe przy liniowych robotach ziemnych oraz wysokościowe - krawężniki | km | 0.17
2 |  | Karczowanie pni | szt | 2
3 |  | Mechaniczne usunięcie warstwy ziemi urodzajnej (humusu) gr. 10 cm z transportem | m2 | 75
4 |  | Rozebranie mechaniczne elementów betonowych (płyty i kostki betonowe gr. do 8 cm, krawężniki i obrzeża) z transportem gruzu | m2 | 369
5 |  | Rozebranie nawierzchni z brukowca z transportem | m2 | 33
6 |  | Wymiana krawężników betonowych 15*30*100 na ławie betonowej z oporem (rozbiórka i ustawienie nowych krawężników na ławie betonowej z oporem) z wywiezieniem gruzu na odległość do 10km z mechanicznym odcięciem krawędzi nawierzchni | m | 139
7 |  | Wymiana krawężników betonowych 15*22*100 na ławie betonowej z oporem (rozbiórka i ustawienie nowych krawężników na ławie betonowej z oporem) z wywiezieniem gruzu na odległość do 10km z mechanicznym odcięciem krawędzi nawierzchni | m | 58
8 |  | Obrzeże betonowe 8*30 na podsypce cementowo-piaskowej | m | 97
9 |  | Mechaniczne wykonanie koryta gł. 30cm z wywiezieniem ziemi na odległość do 10km - zjazdy | m2 | 50
10 |  | Podbudowa z betonu C12/15 gr. 15cm po zagęszczeniu - zjazdy | m2 | 50
11 |  | Nawierzchnia zjazdów z kostki betonowej brukowej typu "behaton" (czerwony) gr. 8cm na podsypce cementowo-piaskowej gr. 4cm | m2 | 50
12 |  | Mechaniczne wykonanie koryta gł 15cm z wywiezieniem ziemi na odległość do 10km - chodniki | m2 | 368
13 |  | Podbudowa z gruzobetonu gr. 10 cm po zagęszczeniu - chodniki | m2 | 368
14 |  | Nawierzchnia chodnika z kostki brukowej betonowej (cegiełka szara) gr. 6cm na podsypce cementowo-piaskowej gr. 4cm | m2 | 368
15 |  | Regulacja studni telekomunikacyjnych | szt | 10
16 |  | Regulacja studzienek dla zaworów wodociągowych | szt | 1
Razem k.b.
Podatek VAT 23%
Ogółem

## Kosztorys
Rodos 6.8.25.0 [10738]
Kosztorys szczegółowy
Przebudowa chodników przy ul. Ludowej
Nr poz. | Opis robót, obmiary, nakłady | Jm | Ilość robót, nakład | Cena | Koszt jedn. | Wartość
1 | 2 | 3 | 4 | 5 | 6 | 7
1
Roboty pomiarowe przy liniowych robotach ziemnych oraz wysokościowe - krawężniki
|  | km | 0.17 |  | 12000 | 2040
2
Karczowanie pni
|  | szt | 2 |  | 180 | 360
3
Mechaniczne usunięcie warstwy ziemi urodzajnej (humusu) gr. 10 cm z transportem
|  | m2 | 75 |  | 8 | 600
4
Rozebranie mechaniczne elementów betonowych (płyty i kostki betonowe gr. do 8 cm, krawężniki i obrzeża) z transportem gruzu
|  | m2 | 369 |  | 15 | 5535
5
Rozebranie nawierzchni z brukowca z transportem
|  | m2 | 33 |  | 15 | 495
6
Wymiana krawężników betonowych 15*30*100 na ławie betonowej z oporem (rozbiórka i ustawienie nowych krawężników na ławie betonowej z oporem) z wywiezieniem gruzu na odległość do 10km z mechanicznym odcięciem krawędzi nawierzchni
|  | m | 139 |  | 80 | 11120
7
Wymiana krawężników betonowych 15*22*100 na ławie betonowej z oporem (rozbiórka i ustawienie nowych krawężników na ławie betonowej z oporem) z wywiezieniem gruzu na odległość do 10km z mechanicznym odcięciem krawędzi nawierzchni
|  | m | 58 |  | 80 | 4640
8
Obrzeże betonowe 8*30 na podsypce cementowo-piaskowej
|  | m | 97 |  | 48 | 4656
9
Mechaniczne wykonanie koryta gł. 30cm z wywiezieniem ziemi na odległość do 10km - zjazdy
|  | m2 | 50 |  | 16 | 800
10
Podbudowa z betonu C12/15 gr. 15cm po zagęszczeniu - zjazdy
|  | m2 | 50 |  | 48 | 2400
11
Nawierzchnia zjazdów z kostki betonowej brukowej typu "behaton" (czerwony) gr. 8cm na podsypce cementowo-piaskowej gr. 4cm
|  | m2 | 50 |  | 80 | 4000
12
Mechaniczne wykonanie koryta gł 15cm z wywiezieniem ziemi na odległość do 10km - chodniki
|  | m2 | 368 |  | 8 | 2944
13
Podbudowa z gruzobetonu gr. 10 cm po zagęszczeniu - chodniki
|  | m2 | 368 |  | 28 | 10304
14
Nawierzchnia chodnika z kostki brukowej betonowej (cegiełka szara) gr. 6cm na podsypce cementowo-piaskowej gr. 4cm
|  | m2 | 368 |  | 75 | 27600
15
Regulacja studni telekomunikacyjnych
|  | szt | 10 |  | 400 | 4000
16
Regulacja studzienek dla zaworów wodociągowych
|  | szt | 1 |  | 300 | 300
| Razem |  |  |  |  | 81794
| Podatek VAT 23% |  |  |  |  | 18812.62
| Ogółem |  |  |  |  | 100606.62

## Elementy
Rodos 6.8.25.0 [10738]
Tabela elementów
Przebudowa chodników przy ul. Ludowej
Numer elementu | Opis robót | Wartość
1 | 2 | 3
| Razem k.b. | 81794
| Podatek VAT 23% | 18812.62
| Ogółem | 100606.62

## Robocizna
Rodos 6.8.25.0 [10738]
Zestawienie robocizny
Przebudowa chodników przy ul. Ludowej
Lp | Nazwa | Jm | Ilość | Cena | Wartość
1 | 2 | 3 | 4 | 5 | 6
| Razem | r-g | 0 |  | 0

## Materiały
Rodos 6.8.25.0 [10738]
Zestawienie materiałów
Przebudowa chodników przy ul. Ludowej
Lp | Nazwa | Jm | Ilość | Cena | Wartość
1 | 2 | 3 | 4 | 5 | 6
| Razem |  |  |  | 0

## Sprzęt
Rodos 6.8.25.0 [10738]
Zestawienie sprzętu
Przebudowa chodników przy ul. Ludowej
Lp | Nazwa | Jm | Ilość | Cena | Wartość
1 | 2 | 3 | 4 | 5 | 6
| Razem | m-g | 0 |  | 0