## Arkusz1
Zadanie II kosztorys ofertowy na bieżące naprawy nawierzchni z elementów betonowych na drogach gminnych i powiatowych w Pile.
Lp. | Opis robót | Jednostka miary | Ilość | Cena jednostkowa | Wartość netto
1 | Naprawa nawierzchni chodnika z kostki brukowej betonowej gr. 6-8cm lub płyt betonowych, rozbiórka i ułożenie materiału z rozbiórki na podsypce cementowo-piaskowej gr. 4cm | m² | 60
2 | Nawierzchnia z kostki betonowej brukowej gr. 6cm na podsypce cementowo - piaskowej gr. 4cm (materiał Wykonawcy) | m² | 450
3 | Nawierzchnia z kostki betonowej brukowej gr. 8cm na podsypce cementowo - piaskowej gr. 4cm (materiał Wykonawcy) | m² | 175
4 | Nawierzchnia z kostki betonowej brukowej gr. 6 lub 8cm na podsypce cementowo - piaskowej gr. 4cm (materiał Inwestora) z transportem kostki do 5km oraz z za i wyładunkiem | m² | 150
5 | Nawierzchnia z płyt ażurowych 40*60*1 na podsypce piaskowej gr 10cm z wypełnieniem płyt żwirem o frakcji 4/8mm | m | 50
6 | Interwencyjna naprawa nawierzchni chodnika z kostki betonowej brukowej gr. 6-8cm lub z płyt betonowych 30*30*5 na podsypce cementowo piaskowej gr. 4cm - (powierzchnia naprawiana do 2,0 m²) w ciągu 48 godz. od zgłoszenia | zgłoszenie | 25
7 | Regulacja krawężnika ulicznego - kamiennego - na ławie betonowej z oporem | m | 50
8 | Wymiana krawężnika betonowego 15*30*100 na ławie betonowej z oporem z wywiezieniem gruzu | m | 280
9 | Krawężnik betonowy 15*30*100 na ławie betonowej z oporem. | m | 44
10 | Krawężnik najazdowy 15*22*100 na ławie betonowej z oporem | m | 60
11 | Obrzeża betonowe o wymiarach 20*6 na podsypce piaskowej. | m | 60
12 | Obrzeża betonowe o wymiarach 25*8 na ławie betonowej | m | 150
13 | Opornik betonowy 12*25*100 na ławie betonowej z oporem | m | 50
14 | Warstwa z piasku gr. 10cm po zagęszczeniu | m² | 50
15 | Podbudowa z destruktu betonowego gr. 20cm po zagęszczeniu. | m² | 50
16 | Podbudowa z kruszywa łamanego gr. po zagęszczeniu 20 cm | m² | 50
17 | Podbudowa z gruntu stabilizowanego cementem o Rm=2,5MPa gr. 20cm po zagęszczeniu | m² | 150
18 | Warstwa z betonu C12/15 gr. 15cm | m² | 60
19 | Warstwa z betonu C8/10 gr. 15cm | m² | 60
20 | Plantowanie terenu - nierówności do 10cm | m² | 70
21 | Plantowanie z obsianiem trawą - ziemia Wykonawcy | m² | 100
22 | Mechaniczne wykonanie koryta gł. 30cm w gruncie kat.III z załadunkiem i transportem do 10km | m² | 100
23 | Rozebranie mechaniczne nawierzchni betonowych gr. 10cm z transportem gruzu. | m² | 65
24 | Rozebranie mechaniczne nawierzchni z mieszanek mineralno-bitumicznych grubości 8cm z transportem gruzu | m² | 200
25 | Regulacja studni telekomunikacyjnych. | szt. | 10
26 | Regulacja zaworów gazowych i wodociągowych. | szt. | 10
27 | Wykonanie studzienki deszczowej Ø 500 gł. 1,5m bez wpustu | kpl. | 4
28 | Wykonanie przykanalika PVC dn 150 - 200 z odtworzeniem podbudowy i nawierzchni z kostki betonowej brukowej | m | 21
29 | Wykonanie sączka drenarskiego dn 80-160 | m | 26
30 | Odwodnienie liniowe ACO z rusztem zeliwnym klasy C250. Korytko z otworem odpływowym z uszczelką do połaczenia z kanalizacją. | m | 10
31 | Spoinowanie nawierzchni z kostki kamiennej - szerokość spoin 10 mm na gł. 5cm fugą epoksydową "Sopro PF" lub materiałem o podobnych parametrach | m² | 99
32 | Mechaniczne cięcie nawierzchni bitumicznych gr. 8cm | m² | 40
33 | Transport ziemi, gruzu itp. na odl. do 10km z za i wyładunkiem. | t | 32
Razem
Vat 23%
Ogółem