## Arkusz1
Załącznik nr 4 do SIWZ
Kosztorys ofertowy
Przebudowa ulicy Młodych od ul. Okólnej w kierunku torów kolejowych
L.P | Podstawa | Opis | j.m. | ilość | Cena jedn. | Wartość
Roboty przygotowawcze
1 | 01.02.01 | Ścinanie i karczowanie drzew o średnicy 36cm | szt. | 1
2 | 01.02.01 | Ścinanie drzew piłą mechaniczną , średnica drzew 26-35cm | szt. | 4
3 | 01.02.01 | Mechaniczne karczowanie pni o średnicy 105cm | m | 1
4 | 01.02.01 | Wywiezienie dłużyc na odl 1km | m-p | 1.2
| 01.02.01 | Wywiezienie karpiny | m-p | 3.3
5 | 01.02.01 | Wywiezienie gałęzi | m-p | 2.1
Roboty rozbiórkowe
6 | 01.02.04 | Rozebranie nawierzchni z płyt żelbetowych pełnych o powierzchni pow. 3m2 | m2 | 22.5
7 | 01.02.04 | Rozebranie nawierzchni z płyt chodnikowych 35*35*6 | m2 | 5.775
8 | 01.02.04 | Rozebranie krawężników betonowych na podsypce cem.- piaskowej: jezdnia ulicy-129,74*2=259,48m; krawężnik ul.Kaczorska -11+8,8=19,8m; zakończenie chodnika, ścieżki- 5*4+6=26m | m | 305.28
9 | 01.02.04 | Rozebranie ław pod krawężnikami | m3 | 12.2
10 | 01.02.04 | Rozebranie obrzeży bet. 30*8 na podsypce piaskowej | m | 565.2
11 | 01.02.04 | Rozebranie chodnika z kostki brukowej betonowej na podsypce cem.-piaskowej: km 0+000 do km 0+005=18,5m2, km 0+224,40 do km 0+229,20=11,40m2 | m2 | 29.9
12 | 01.02.04 | Rozebranie chodnika z masy min.-asfaltowej gr. 8cm, strona lewa: 29,7*2+41,7*2+74,5*2+41*2+24*2-4,5*2; strona prawa:16,5*2+89 | m2 | 534.8
13 | 01.02.04 | Rozebranie nawierzchni z betonu asfaltowego gr. 8cm( ul.Kaczorska) | m3 | 8.2
14 | 01.02.04 | Rozebranie podbudowy z kruszywa łamanego gr. w-wy 20cm(ul.Kaczorska) | m2 | 8.2
15 | 01.02.04 | Rozebranie podbudowy z brukowca gr. 18cm | m2 | 0.7
16 | 01.02.04 | Rozebranie nawierzchni z betonu asfaltowego gr. 20cm (3,5*0,2)=0,7 | m2 | 0.7
17 | 01.02.04 | Wywiezienie gruzu z rozbiórki na odl. do 5km: 5,78*0,06+305,28*0,3*0,15+12,2+0,3*0,08*565,2+18,3*0,08+534,8*0,08+8,20*0,08+8,2*0,2+0,7*0,18+0,7*0,2 | m3 | 86.6592
Krawężniki
18 | 08.01.01b | Wykonanie rowka pod krawężnik ( poszerzenie istniejącego pozostałego po robotach rozbiórkowych) 294,7*0,15*0,2 | m3 | 9.1584
19 | 08.01.01b | Wykonanie ławy betonowej C12/15 pod krawężnikiem | m3 | 24.2698
20 | 08.01.01b | Ustawienie krawężników na podsypce cem. - piaskowej z wypełnieniem spoin zaprawą cementową | m | 305.28
Chodnik
21 | 08.03.01 | Wykonanie rowka pod obrzeżem 30*30, grunt . Kat.III ; strona lewa: 36,5+28,2+41,8*2+74,5*2+(40-4,5)*2+27,2+26,4 ; strona prawa: 17,10+16,10+46,7+41 | m | 542.8
22 | 08.03.01 | Wykonanie ławy betonowej C12/15 pod obrzeżem,(0,23*0,1+0,16*0,1) | m3 | 21.1692
23 | 08.03.01 | Ustawienie obrzeży betonowych 8*30 na podsypce cem.piaskowej, spoiny wypełnione zaprawą cementową | m | 542.8
| 02.01.01 | Roboty ziemne wykonywane koparka podsiębierną 0,15m3 z transportem urobku na 5km ( koryto pod chodnikiem)0,15*439,47=66m3 | m3 | 66
24 | 04.01.01 | Ręczne profilowanie i zagęszczanie podłoża , gr. kat. III; chodnik strona lewa: 18,3-4,9*0,15 + 1*1*0,5 +29,7*2 +41,8*2+74,5*2+41*2+23,7*2 | m2 | 439.465
25 | 04.04.00 | Wykonanie podbudowy z kruszywa łamanego stabilizowanego mechanicznie gr. 10cm(chodnik) | m2 | 439.465
26 | 04.04.00 | Wykonanie podbudowy z kruszywa łamanego stabilizowanego mechanicznie gr. 15cm ( ścieżka rowerowa) | m2 | 96
27 |  | Wykonanie nawierzchni z kostki brukowej betonowej szarej gr. 8cm, na podsypce cem.-piaskowej | m2 | 439.465
28 | 04.03.01 | Skropienie mechaniczne w-w konstrukcyjnych bitumicznych (2 krotne) | m2 | 96
29 | 05.03.05a | Wykonanie w-wy ścieralnej nawierzchni z betonu asfaltowego AC8S, gr. w-wy 4cm, dowóz z odl.do 5km | m2 | 96
Jezdnia w ulicy
30 | 05.03.11 | Frezowanie nawierzchni asfaltowych na zimno śr. gr w-wy 8cm z odwiezieniem urobku na plac składowania do 10km | m2 | 831.92
31 | 04.08.01 | Wyrównanie podbudowy mieszanką min.-bitumiczną z dowozem do 5km , AC8P, średnia gr. warstwy 3cm (75kg/m2) | t | 62.3943
32 | 05.03.13a | Wykonanie nawierzchni z mieszanki SMA8 gr. 5cm, dowóz z odl.do 5km | m2 | 831.924
33 | 04.03.01 | Oczyszczenie w-w konstrukcyjnych bitumicznych mechanicznie | m2 | 831.924
34 | 04.03.01 | Skropienie mechaniczne w-w konstrukcyjnych bitumicznych (2 krotne) | m2 | 831.924
Podbudowa w miejscach przekopów w jezdni
35 | 01.02.04 | Rozebranie podbudowy z kruszywa łamanego gr. w-wy 20cm | m2 | 47
36 | 04.01.01 | Ręczne wykonanie koryta wraz z profilowaniem i zagęszczaniem gł.koryta 20cm | m2 | 47
| 04.01.01 | Ręczne wykonanie koryta wraz z profilowaniem i zagęszczaniem gł.koryta 50cm na poszerzeniu (strona lewa km 0+074 do km 0+120,30), 46,3*0,2=9,26m2 | m2 | 9.26
37 | 04.04.02 | Wykonanie podbudowy z kruszywa łamanego stabilizowanego mechanicznie gr. 20cm | m2 | 56.26
38 | 04.07.01a | Wykonanie podbudowy z betonu asfaltowego AC22P, gr. w-wy 8cm, dowóz z odl.do 5km | m2 | 56.26
39 | 04.03.01 | Skropienie mechaniczne w-w konstrukcyjnych bitumicznych (1 krotne) | m2 | 56.26
Ścieki
40 | 08.05.06a | Wykonanie ławy betonowej C12/15 pod ściekiem : ława na podbudowie z betonu asfaltowego - (129,74*2-46)*0,25*0,10=5,34m3; ława strona prawa od km 0+074 do km 0+120,00) - 46*0,25*0,27=3,10m4 | m4 | 8.44
41 | 08.05.06a | Ułożenie ścieków z kostki brukowej betonowej gr.8cm na podsypce cem. - piaskowej | m3 | 51.896
42 | 01.02.04 | Rozebranie nawierzchni z betonu asfaltowego gr. 12cm ( na szerokości projektowanego ścieku przykrawężnikowego) | m2 | 64.87
Roboty uzupełniające
43 | 05.04.00 | Regulacja pionowa kratek ściekowych | szt. | 5
44 | 05.04.00 | Regulacja pionowa studzienek rewizyjnych | szt. | 8
45 | 05.04.00 | Regulacja pionowa studzienek dla zaworów wodociągowych i gazowych | szt. | 3
46 | 05.04.00 | Regulacja pionowa studzienek telefonicznych | szt. | 7
Oznakowanie
47 | 07.01.01 | Malowanie pasów na przejściach dla pieszych | m2 | 14
48 | 07.02.01 | Ustawienie słupków z rur stalowych o śr. 70mm z przymocowaniem tarcz znaków dużych drogowych | szt. | 2
Obsługa geodezyjna , inwetaryzacja
49 |  | Obsługa geodezyjna , inwetaryzacja powykonawcza | kpl. | 1
Zieleń
50 | 2001-01-09 | Wykonanie trawników dywanowych siewem (bez nawożenia, z przygotowaniem terenu pod siew trawy polegający na pracy glebogryzarki, oczyszczeniu z resztek budowlanych, kamieni, zwałowaniu terenu przed i po wysianiu nasion i zagrabieniu nasion po siewie); strona lewa:145+34+253+40+401+82*1+160*1; strona prawa:14*3+40*3 | m2 | 1277
Razem:
Razem z VAT 23%: