## Sheet1
KOSZTORYS OFERTOWY
Budowa: -
Obiekt : Budowa boiska welofunkcyjnego
Adres : 64-920 PIŁA Al. Wyzwolenia/ul.Gryfitów działka nr 291 Obręb Piła .0
Roboty budowlane
Inwestor : Gmina Piła - Zarząd Dróg i Zieleni Miejskiej
64-920 Pila ul gen. Władysława Andersa 10
Lp. | Podstawa kalkulacji / opis pozycji | Ilość | Jedn. miary | cena jedn. Netto | wartość
1 | STAN : BUDOWA BOISKA WIELOFUNKCYJNEGO - Boisko po koszykówki i piłki ręcznej ( bez boiska do siatkówki )
Uwagi: 1. Wszystkie użyte w niniejszej dokumentacji nazwy producentów są przykładowe i mają na celu wyłącznie wskazanie standardu jakościowego przyjętych rozwiązań. W procesie realizacji możliwe jest zastosowanie produktów dowolnej firmy, równorzędnych technicznie, o takich samych parametrach, pod warunkiem zachowania standardu jakościowego, wytrzymałościowego itp. nie gorszego niż przywołany w dokumentacji. Ewentualne zmiany projektowe spowodowane różnicą zastosowanego w wyniku przetargu produktu, materiału obciążają wykonawcę.
1.1 | ELEMENT : Boisko - roboty ziemne
1 | KNR 231-0101-01-00 IGM Warszawa [ Wydanie - Warszawa 1991 r.z uwzgl.BI do 9/96 ]
Mechaniczne wykonanie koryt na całej szerokości boiska w gruncie kategorii I-IV, o głębokości: 20 cm 475=
| Razem = | 475 | m2 |  | 0
2 | KNR 231-0101-02-00 IGM Warszawa [ Wydanie - Warszawa 1991 r.z uwzgl.BI do 9/96 ] Mechaniczne wykonanie koryt na całej szerokości jezdni i chodników w gruncie kategorii I-IV, o głębokości: ponad 20 cm - dodatek za każde 5 cm x 3,6 475 =
| Razem = | 475 | m2 |  | 0
3 | KNR 201-0211-05-20 IZOiEPB ORGBUD W-wa [ Wydanie - Warszawa 1984 r.z uwzgl.BI do 9/96 ] Roboty ziemne wykonywane koparkami przedsiębier. o poj.łyżki 0,40 m3, w ziemi uprzednio zmagazynowanej w hałdach, z transportem urobku na odległość do 1 km, sam.samowyład.o ładow.ponad 5 do 10 t w gruncie kat.I-III /spycharka gąs. 75 KM/475 * 0.37 =
| Razem = | 175.75 | m3 |  | 0
4 | KNR 201-0214-03-10 IZOiEPB ORGBUD W-wa [ Wydanie - Warszawa 1984 r.z uwzgl.BI do 9/96 ]
Dopłata za każde dalsze rozpoczęte 0,5 km odległ. transportu ponad 1 km, przy przewozie urobku gruntu kat.I-II po drogach utwardzonych, samochodami samowyładowczmi o ładowności: ponad 5 do 10 t x 18 175,75 =
| Razem = | 175.75 | m3 |  | 0
5 | a.w. - ZABEZBIECZENIE KABLA ENERGETYCZ.- RURA DWUDZIELNA TYP AROT A110PS 2 * 36.0 =
| Razem = | 72,000 | mb |  | 0
1.2 | ELEMENT : Boisko - nawierzchnia
6 | KNR 231-0402-04-00 IGM Warszawa [ Wydanie - Warszawa 1991 r.z uwzgl.BI do 9/96 ] Ławy pod krawężniki: betonowe z oporem beton B 15 88.0 * 0.1 * 0.1 =
| Razem = | 0.88 | m3 |  | 0
7 | KNR 231-0407-04-00 IGM Warszawa [ Wydanie - Warszawa 1991 r.z uwzgl.BI do 9/96 ] Obrzeża betonowe 30x8 cm, na podsypce: piaskowej, z wypełn.spoin zaprawą cementową | 88 | m |  | 0
8 | KNR 231-0105-03-00 IGM Warszawa [ Wydanie - Warszawa 1991 r.z uwzgl.BI do 9/96 ] Podsypka piaskowa odsączająca zagęszczona mechanicznie, o grubości warstwy po zagęszczeniu: 3 cm 696 =
| Razem = | 475 | m2 |  | 0
9 | KNR 231-0105-04-00 IGM Warszawa [ Wydanie - Warszawa 1991 r.z uwzgl.BI do 9/96 ] Podsypka piaskowa zagęszczona mechanicznie, o grubości warstwy po zagęszczeniu: ponad 3 cm - dodatek za każdy dalszy 1 cm x 7 | 475 | m2 |  | 0
10 | KNR 231-0114-05-00 IGM Warszawa [ Wydanie - Warszawa 1991 r.z uwzgl.BI do 9/96 ] Podbudowy z kruszywa - warstwa dolna o grubości po zagęszczeniu: 15 cm tłuczeń 4 - 30 mm grubość warstwy 20 cm, Is=0,98 | 475 | m2 |  | 0
11 | KNR 231-0114-06-00 IGM Warszawa [ Wydanie - Warszawa 1991 r.z uwzgl.BI do 9/96 ] Podbudowy z kruszywa łamanego - warstwa dolna o grubości po zagęszczeniu: ponad 15 cm - dodatek za każdy dalszy 1 cm x 5 tłuczeń 4,0-30,0 mm , Is=0,98 x 5 | 475 | m2 |  | 0
12 | KNR 231-0114-07-00 IGM Warszawa [ Wydanie - Warszawa 1991 r.z uwzgl.BI do 9/96 ] Podbudowa z kruszywa wyrównana drobnym miałem 2-5mm - warstwa górna o grubości po zagęszczeniu: 8 cm tłuczeń 0,075 - 4 mm grubość warstwy 5 cm, Is=0,98 | 475 | m2 |  | 0
13 | KNR 231-0114-08-00 IGM Warszawa [ Wydanie - Warszawa 1991 r.z uwzgl.BI do 9/96 ] Podbudowa z kruszywa wyrównana drobnym miałem 2-5mm - warstwa górna o grubości po zagęszczeniu: ponad 8 cm - dodatek za każdy dalszy 1 cm - x 3 tłuczeń 0,075 - 4 mm | -475 | m2 |  | 0
14 | analiza własna Dostawa materiałów i montaż WARSTWA POLIURETANOWA NATRYSKOWA kolor ceglasty - 1,3 cm nawierzchnia użytkowa natryskowa grubość 2-3 mm mata poliuretanowo-gumowa grubość 10-11 mm WARSTWA STABILIZUJĄCA ET - 3.5 cm Warstwa elastyczna absorbująca energię, przepuszczalna dla wody. warstwa stabilizująca Et, mieszanina poliuretanu z żwirem kwarcowym i granulatem gumowym grubość 35-45 mm | 475 | m2 |  | 0
1.3 | ELEMENT : Wyposażenie boiska KOSZYKÓWKA z możliwością gry w piłkę ręczną
15 | a.w. Dostawa materiałów i montaż KOSZYKÓWKA z możliwością gry w piłkę ręczną Bramka kratowa z koszem nr kat 2109 308x102x cm311 Konstrukcja bramki wykonana z rury 48,3x2,9 mm i 38x2,6 mm, Siatka bramki wykonana jest z prętów stalowych fi 12 mm i fi 8 mm oraz łańcucha chromowego fi 5 mm, Cała konstrukcja bramki kratowej zabezpieczona antykorozyjnie, Fundament - prefabrykaty betonowe | 2,000 | kpl |  | 0
1.4 | ELEMENT : SIATKÓWKA z możliwością gry w tenisa i badmintona
16 | a.w. Dostawa materiałów i montaż SIATKÓWKA z możliwością gry w tenisa i badmintona Słupki uniwersalne stalowe ocynkowane o przekroju owalnym 80x80x2 mm (art. nr 2-01) Płynna regulacja wysokości siatki w zakresie 100-250 cm siatka Tuleje montażowa 90x90x3 mm Naciągi linki siatki typowa stopa fundamentowa | 1,000 | kpl |  | 0
|  |  | suma netto |  | 0
|  |  | vat |  | 0
|  |  | suma brutto |  | 0