## Sheet1
KOSZTORYS OFERTOWY
Budowa: -
Obiekt : Budowa boiska welofunkcyjnego
Adres : 64-920 PIŁA Al. Wyzwolenia/ul.Gryfitów działka nr 291 Obręb Piła .0
Roboty budowlane
Inwestor : Gmina Piła - Zarząd Dróg i Zieleni Miejskiej
64-920 Pila ul gen. Władysława Andersa 10
Lp. | Podstawa kalkulacji / opis pozycji | Ilość | Jedn. miary | cena jedn. Netto | wartość
1 | STAN : BUDOWA BOISKA WIELOFUNKCYJNEGO - Boisko po koszykówki i piłki ręcznej ( ogrodzenie boiska )
Uwagi: 1. Wszystkie użyte w niniejszej dokumentacji nazwy producentów są przykładowe i mają na celu wyłącznie wskazanie standardu jakościowego przyjętych rozwiązań. W procesie realizacji możliwe jest zastosowanie produktów dowolnej firmy, równorzędnych technicznie, o takich samych parametrach, pod warunkiem zachowania standardu jakościowego, wytrzymałościowego itp. nie gorszego niż przywołany w dokumentacji. Ewentualne zmiany projektowe spowodowane różnicą zastosowanego w wyniku przetargu produktu, materiału obciążają wykonawcę.
1.1 | ELEMENT : Ogrodzenie boiska 4,0 m ( piłkochwyty )
1 | KNR 221-0601-05-00 MBGPiK [ Wydanie - 1987 r.z uwzgl.BI do 9/96 ] Wykonanie : z Beton zwykły B 20 (C16/20) fundament pod słupy Wyszczególnienie robót: 3. Wykonanie wykopów i wyrównanie dna. 4. Wykonanie i ustawienie deskowań, przygotowanie i ułożenie betonu oraz rozdeskowanie. 5. Wymurowanie fundamentów z cegieł budowlanych lub kamieni łamanych. 6. Osadzenie uchwytów stalowych. 7. Zasypanie fundamentów z ubiciem i rozplantowaniem ziemi. 0.4 * 0.40 * 1.1 * 37 = 0.5 * 0.5 * 1.1 * 6 =
| Razem = | 8,162 | m3 |  | 0
2 | KNR 223-0401-01-00 GKKFiS [ Wydanie - Warszawa 1984 r.z uwzgl.BI do 6/92 ] Ogrodzenie na słupkach stalowych o roztawie 250 cm z słupki stalowe ocynkowane 40x60 mm wysokości 4,0 m +1,0m , ogrodzenie systemowe panele wys. 2 x 200,0 cm ( słupki kwadratowe ;przekrój zgodnie z wytycznymi producenta wybranego systemu ogrodzenia ) , rygle ,usztywnienia , osprzęt zgodne z wytycznymi producenta rys nr 3 106.0 =
| Razem = | 106,000 | m |  | 0
3 | KNR 223-0404-03-00 GKKFiS [ Wydanie - Warszawa 1984 r.z uwzgl.BI do 6/92 ] Zawieszenie bram stalowych z kształtowników, o wymiarach 3,0 x1,10 m, wypełnionych siatką ocynkowaną malowanie proszkowe | 1,000 | szt |  | 0
4 | KNR 223-0404-04-00 GKKFiS [ Wydanie - Warszawa 1984 r.z uwzgl.BI do 6/92 ] Zawieszenie furtek stalowych z kształtowników, o wymiarach 1,00x1,10 m, wypełnionych siatką ocynkowaną malowanie proszkowe | 1,000 | szt |  | 0
|  |  | suma netto |  | 0
|  |  | vat |  | 0
|  |  | suma brutto |  | 0